## Materiales
Lista completa de materiales — PIC32-PINGUINO-MX220 Rev A | Lista completa de materiales — PIC32-PINGUINO-MX220 Rev A | Lista completa de materiales — PIC32-PINGUINO-MX220 Rev A | Lista completa de materiales — PIC32-PINGUINO-MX220 Rev A | Lista completa de materiales — PIC32-PINGUINO-MX220 Rev A
Cantidad | Producto | Precio | Foto | Enlace de venta
1 | Microcontrolador PIC32MX220F032D-I/PT (U1) | USD $4.68 / pieza |  | https://www.mouser.mx/ProductDetail/Microchip-Technology/PIC32MX220F032D-I-PT?qs=YqCKdUdj4g1WcFz57CpzjQ%3D%3D
1 | Conector USB Mini-B SMD, USB-MINI (USB_DEV) | USD $1.95 / pieza |  | https://www.sparkfun.com/products/587
1 | Conector de batería Li-Po 3.7 V, 2 pines DW02R (3.7V-LI_BAT) | MXN $5.00 / pieza |  | https://intesc.mx/productos/conector-macho-tipo-jst-de-2-pines/
1 | Jack/conector de alimentación 5 VDC YDJ-1136, opcional/NA (PWR) | MXN $5.50 / pieza |  | https://www.ideaelectronica.mx/conectores-de-energia/4293-705-571-conector-de-barril-dc-para-pcb.html
1 | Diodo Schottky BAT54C, SMD (D1) | MXN $90.00 paquete 20 pzas; aprox. MXN $4.50 / pieza | #VALUE! | https://teknomovo.com.mx/producto/diodo-doble-de-pequena-senal-schottky-catodo-comun-200-ma-30-v-voltaje-en-directo-muy-bajo-alta-frecuencia-smd/
1 | Regulador LDO 3.3 V MCP1700T-3302E/MB (VR2) | USD $0.5422 / pieza | #VALUE! | https://www.lcsc.com/product-detail/C632000.html
1 | Regulador ajustable LM1117IMPX-ADJ, opcional/NA (VR1) | USD $1.04 / pieza | #VALUE! | https://www.mouser.com/ProductDetail/Texas-Instruments/LM1117IMPX-ADJ-NOPB?qs=X1J7HmVL2ZH7x9eSBiUHaQ%3D%3D
1 | Cristal de cuarzo 8.000 MHz HC-49SM SMD, 20 pF, 20 ppm | MXN $6.00 / pieza | #VALUE! | https://intesc.mx/productos/oscilador-de-8mhz-smd/
1 | LED verde SMD 0603 | MXN $1.50 / pieza | #VALUE! | https://aelectronics.com.mx/home/2580-led-smd-0603-verde.html
1 | LED rojo SMD 0603 | MXN $0.50 / pieza | #VALUE! | https://uelectronics.com/producto/ncd0603r1-led-rojo-smd-0603/
2 | Botón pulsador táctil SMD T1107A 6 x 3.8 x 2.5 mm (BUT, RST) | MXN $2.00 / pieza similar | #VALUE! | https://sieeg.com.mx/producto/switch-interruptor-smd-3x6x3-8mm/
1 | Conector UEXT BH10R, 10 pines (UEXT) | MXN $5.50 / pieza similar 2x5 IDC | #VALUE! | https://www.ideaelectronica.mx/conectores-de-energia/3895-fcn-2x5-conector-macho-10-pin-para-cable-plano.html
1 | Header ICSP WF6S, 6 pines, opcional/NA (ICSP) | MXN $5.00 por tira 40 pines recortable | #VALUE! | https://intesc.mx/productos/tira-de-40-pines-macho-de-2-54mm/
1 | Juego de headers Arduino: 2 x PN1x8 + 2 x PN1x6, opcional/NA (CON1, CON2, CON4, CON5) | MXN $5.00 por tira hembra 40 pines recortable | #VALUE! | https://rantec.mx/tienda/tiras-de-header-hembra-de-40-dupont-2-54mm/
1 | Resistencia SMD 240 Ω, 1%, opcional/NA | MXN $0.25 / pieza | #VALUE! | https://intesc.mx/productos/resistencia-de-240-ohm-1-0603/
1 | Resistencia SMD 390 Ω, 1%, opcional/NA | MXN $0.25 / pieza | #VALUE! | https://intesc.mx/productos/resistencia-de-390-ohm-1-0603/
2 | Resistencia SMD 2 kΩ | MXN $0.25 / pieza | #VALUE! | https://intesc.mx/productos/resistencia-de-2k-ohm-1-0603/
4 | Resistencia SMD 4.7 kΩ | MXN $0.25 / pieza | #VALUE! | https://intesc.mx/productos/resistencia-de-4-7k-ohm-1-0603/
2 | Resistencia SMD 4.7 kΩ, opcional/NA | MXN $0.25 / pieza | #VALUE! | https://intesc.mx/productos/resistencia-de-4-7k-ohm-1-0603/
1 | Resistencia SMD 33 kΩ (R7) | MXN $0.25 / pieza | #VALUE! | https://intesc.mx/productos/resistencia-de-33k-ohm-1-0603/
1 | Resistencia SMD 0 Ω / jumper, Board Mounted | MXN $0.25 / pieza aprox. | #VALUE! | https://intesc.mx/productos/resistencia-de-4-7k-ohm-1-0603/
7 | Capacitor cerámico SMD 100 nF | MXN $2.00 / pieza | #VALUE! | https://aelectronics.com.mx/home/2136-capacitor-ceramico-smd-0603-100nf.html
4 | Capacitor SMD 10 µF / 10 V | MXN $4.00 / pieza | #VALUE! | https://aelectronics.com.mx/home/2194-capacitor-ceramico-smd-0603-10uf-10v.html
2 | Capacitor cerámico SMD 20 pF | MXN $0.50 / pieza | #VALUE! | https://uelectronics.com/producto/capacitor-0603-20pf-50v-cl10c200jb8nnnc/
1 | Capacitor cerámico SMD 10 nF | MXN $2.00 / pieza | #VALUE! | https://aelectronics.com.mx/home/2166-capacitor-ceramico-smd-0603-10nf-50v.html

## Notas
Notas | Descripción
Fecha de consulta | 2026-05-21
Precios | Son precios de referencia publicados en tiendas en línea; pueden cambiar sin aviso y no incluyen envío, IVA adicional ni disponibilidad final.
Monedas | Se conservó la moneda del proveedor cuando la fuente publica en USD; los precios en MXN corresponden a tiendas con venta en México.
NA | En el esquemático, NA generalmente indica componente opcional o no ensamblado en la tarjeta.
Foto | La columna Foto queda como 'Ver enlace' porque la imagen del producto se encuentra en la página de venta.
Compatibilidad | Algunas piezas son equivalentes o similares cuando el código exacto del fabricante no se localizó de forma directa; verificar huella/encapsulado antes de comprar.
Fuente del BOM | PIC32-PINGUINO-MX220-REV-A-SCHEMATIC.pdf
Criterio | Se priorizaron proveedores con precio visible y disponibilidad pública.
Advertencia | En componentes SMD, confirmar encapsulado físico: 0603, SOT-23, SOT-89, SOT-223, TQFP-44, etc.
Campos editables | Precio, Foto y Enlace de venta pueden ajustarse si se elige otro proveedor.
Uso sugerido | Para compra real, añadir 5–10% de piezas extra en pasivos SMD por pérdidas durante soldadura.